## Sheet1
TCNT0
Register Bits | D7 | D6 | D5 | D4 | D3 | D2 | D1 | D0
Min Value | 0 | 0 | 0 | 0 | 0 | 0 | 0 | 0 |  | 0 | 0 | No of counts | 6
Max Value | 1 | 1 | 1 | 1 | 1 | 1 | 1 | 1 |  | FF | 255 | 256 | 250
| 0 | 0 | 0 | 0 | 0 | 0 | 0 | 0
0
TCCR0( Again subdivided to two 8 bit control registers TCCR0A and TCCR0B)
| FOC0 | WGM0 | COM01 | COM00 | WGM01 | CS02 | CS01 | CS00
[11 empty] | 16mhz | 6.25e-05 |  |  | 62.5ns | 62500
[11 empty] | f | prescalar | fnew | t=1/fnew | time period
| TIFR | [9 empty] | 16000000 | 64 | 250000 | 4e-06 | 0.001
| OCF2 | TOV2 | ICF1 | OCF1A | OCF1B | TOV1 | OCF0 | TOV0
Normal | 0 | 0 | 0 | 0 | 0 | 0 | 0 | 0
When Timer0 Overflow | 0 | 0 | 0 | 0 | 0 | 0 | 0 | 1
[13 empty] | for 1 second delay |  | 1000
To clear(ie to make it 0) Timer 0 overflow flag
write 1 to TOV0(Surprise) TIFR0 ¦= (1 << TOV0);
(1 << TOV0) | 0 | 0 | 0 | 0 | 0 | 0 | 0 | 1
TIFR0 ¦= (1 << TOV0); | 0 | 0 | 0 | 0 | 0 | 0 | 0 | 0 | Yes . That’s the AVR Rule
Surprise bit
overflow check: while (!(TIFR0 & (1 << TOV0)));
TOV0
TIFR0 Default | 0 | 0 | 0 | 0 | 0 | 0 | 0 | 0
(1 << TOV0) | 0 | 0 | 0 | 0 | 0 | 0 | 0 | 1 | MASK
TIFR0&(1 << TOV0) | 0 | 0 | 0 | 0 | 0 | 0 | 0 | 0 | When TOV0=0(no overflow)
| 0 | 0 | 0 | 0 | 0 | 0 | 0 | 1 | When TOV0=1(Overflow occuurs)
while (!(TIFR0 & (1 << TOV0))); | So this means>> Be in the loop while TIFR0&(1 << TOV0) =0
1